## BOM_Board1_PCB1_2025-05-29
No. | Quantity | Comment | Designator | Footprint | Value | Manufacturer Part | Manufacturer | Supplier Part | Supplier
1 | 25 | 100nF | C1,C2,C3,C4,C5,C5,C5,C5,C5,C5,C6,C6,C6,C6,C6,C6,C7,C8,C9,C10,C11,C12,C13,C14,C15 | C0603 | 100nF
2 | 4 | PZ254V-12-16P | H5,Port A,Port B,Port C | HDR-TH_16P-P2.54-V-M-R2-C8-S2.54 |  | PZ254V-12-16P | XFCN(兴飞) | C492425 | LCSC
3 | 1 | HDR-F_2.54_1x5P | H8 | HDR-TH_5P-P2.54-V-F
4 | 1 | LED_0402-R | LED 15 | LED0402-RD_YELLOW
5 | 2 | 4MHz | OSC,RTC | HC-49US_L11.5-W4.5-P4.88 | 4MHz | B04000J089 | ECEC(东晶) | C258974 | LCSC
6 | 8 | 10K | R1,R1,R2,R2,R3,R3,R4,R5 | R0603 | 10K
7 | 2 | Key_SMD_6x6x6.5 | Reset,Service EN | SW-SMD_4P-L6.0-W6.0-P4.50-LS9.0-2
8 | 1 | AF 180°ZJB13.7 | USB1 | USB-A-TH_AF-ZJB13.7 |  | AF 180°ZJB13.7 | SHOU HAN(首韩) | C456015 | LCSC
9 | 2 | AMS1117-3.3 | V ADC,VIN | SOT-223-3_L6.7-W3.7-P2.30-LS7.0-BR |  | AMS1117-3.3 | JSMSEMI(杰盛微) | C917183 | LCSC
10 | 1 | HDR-M_2.54_2x3 | VCC | HDR-TH_6P-P2.54-V-R2-C3-S2.54_A2541WV-2X3P
11 | 1 | HDR-F_2.54_1x3P | WKUP | HDR-TH_3P-P2.54-V-F
12 | 1 | STM32L4A6VGT6 | КР1921ВГ015 | LQFP-100_L14.0-W14.0-P0.50-LS16.0-BL |  | STM32L4A6VGT6 | ST(意法半导体) | C443974 | LCSC